## List1
Odsek ceste LC 372102 Podvrh - Zabukovje
Z.št. | Opis del | e.m | količina | cena | skupaj
1. | Izdelava globinske sanacije cestišča z rezanjem in rušenjem asfalta ter odvozom na stalno deponijo nenosilnega tampona in zemlje v debelini 40 cm. Nabava, dobava in vgraditev grede in tampona v debelini 40 cm, z utrjevanjem in izdelavo finega planuma, priprava do asfaltacije, vključno z ureditvijo bankin po asfaltaciji | m2 | 930 |  | 0
2. | Dobava in kompletna vgraditev tipskega vtočnega jaška fi 50cm, h=1,0m na beton C/25/30 z izdelavo stranskega vtoka, peskolovom, izdelava iztoka, z betonskim pokrovom (vgradja v kompletu) | kos | 2 |  | 0
3. | Izdelava kanalizacije iz rebraste PVC cevi S8 fi 250mm vgrajenih na podložno plast iz cementnega betona d=10cm in obsuta z frakcijo 8-16mm, 0,25m3/m1. Vključno z izkopom, odvozom materiala na deponijo in zasipom z gramoznim materialom (Izdelava v kompletu) | m1 | 18 |  | 0
4. | Strojni izkop v zem. III in IV.ktg za razširitev cestišča (čiščenje brežin in bankin cestišča), v kompletu z nakladanjem na prevozno sredstvo in odvozom na trajno deponijo izvajalca | m3 | 50 |  | 0
|  |  | Skupaj |  | 0
|  |  | Vrednost DDV, 22% |  | 0
|  |  | Skupaj z DDV |  | 0
Odsek ceste LC 372241 Loke - Dolnje Impolje
Z.št. | Opis del | e.m | količina | cena | skupaj
1. | Izdelava globinske sanacije cestišča z rezanjem in rušenjem asfalta ter odvozom na stalno deponijo nenosilnega tampona in zemlje v debelini 40 cm. Nabava, dobava in vgraditev grede in tampona v debelini 40 cm, z utrjevanjem in izdelavo finega planuma, priprava do asfaltacije, vključno z ureditvijo bankin po asfaltaciji | m2 | 850 |  | 0
|  |  | Skupaj |  | 0
|  |  | Vrednost DDV 22% |  | 0
|  |  | Skupaj z DDV |  | 0
REKAPITULACIJA
| Odsek ceste LC 372102 Podvrh - Zabukovje |  |  |  | 0
| Odsek ceste LC 372241 Loke - Dolnje Impolje |  |  |  | 0
|  |  | Skupaj |  | 0
|  |  | Vrednost DDV 22% |  | 0
|  |  | Skupaj z DDV |  | 0