## Popis del
Sanacija usada na občinski cesti v KS Šentjanž (Kal)
Številka | Enota | Ime postavke | Količina | Cena/enoto | Cena
1 | m3 | Izkop za drenažo in odvodnjavanje v dolžini 140 m, globina od 1 do 3m ter širine 1 m | 280 |  | 0
2 | m | Dobava in vgradnja PE drenažnih cevi DN 100 mm v dolžini cca 50 m. Obsutje z drenažnim peskom cca 65 m3 komplet z zasutjem izkopanega kanala. | 50 |  | 0
3 | m | Dobava in vgradnja kanalizacijskih cevi iz PE materiala za odvod meteorne vode premera DN 400 mm v dolžini cca 80m. Komplet z zasutjem izkopanega kanala. | 80 |  | 0
4 | kpl | Izdelava jaška iz betonske cevi DN 80 cm in višine 3 m.Izzvedba na podložni beton, komplet z izdelavo priključkov in komplet obdelavo jaška. | 1 |  | 0
5 | ura | Planiranje območja plazu z bagrom - 12 t | 25 |  | 0
|  | Zemeljska in kanalizacijska dela SKUPAJ |  |  | 0
REKAPITULACIJA
| Sanacija usada na občinski cesti v KS Šentjanž (Kal) |  | Cena
|  | Zemeljska in kanalizacijska dela | 0
|  | SKUPAJ | 0
|  | DDV 22% | 0
|  | SKUPAJ Z DDV | 0